## Sheet1 (hidden)
OP10 | pressure | OP010-小轴承外圈和支撑环 | 1
|  | OP010-小轴承内圈和轴承座 | 1
|  | OP010-小齿轮轴和大轴承内圈 | 1
|  | OP010-油封1和动轮壳体（黑色) | 1
|  | OP010-油封2和动轮壳体 （棕红色) | 1
|  | OP010-大轴承外圈和动轮壳体 | 1
OP10 | pressure | OP010-弹簧销压装 | 1
OP20 | pressure | OP020-定轮定位销压装 | 1
OP20 | pressure | OP020-定轮和动轮壳体压装 | 1
| Screw | OP020-1100-1（动轮壳体和定轮拧紧螺栓） | 3
OP020-1100-2（动轮壳体和定轮拧紧螺栓）
OP020-1100-3（动轮壳体和定轮拧紧螺栓）
OP20 | L2 measure | OP020-L2测量值 | NA | 标定记录需要单独生成文件
OP25 | L1 measure | OP025-L1测量值/Measurement value | NA | 标定记录需要单独生成文件
OP30 | Shim selection | OP030-1320 垫片测量值/Shim measurement value | NA | 标定记录需要单独生成文件
| pressure | OP030-1260 支撑环压装 | 1
| Screw | OP030-1310大螺栓拧紧/Tightening of central bolt | 1
| rotate torque | OP030-1310齿轮轴扭力测试/Torque test of pinion shaft | NA
| Screw | OP036-2100-1节流板螺栓拧紧/Tightening bolt onto throttle disk | 2
| Screw | OP036-2100-2节流板螺栓拧紧/Tightening bolt onto throttle disk
| Screw | OP036-2050空气压力传感器拧紧/Tightening of air-pressure sensor | 1
| Screw | OP030-2130-1小螺堵拧紧/Tightening of little screw plug | 1
| Screw | OP036-1100-1动轮壳体和大壳体拧紧/Tightening bolts into rotor housing and retarder housing | 1
| Screw | OP040-2240-1泵体拧紧/Tightening bolts into pump housing | 3
| Screw | OP040-2240-2泵体拧紧/Tightening bolts into pump housing
| Screw | OP040-2240-3泵体拧紧/Tightening bolts into pump housing
| Screw | OP040-2110-1大螺堵拧紧/Tightening of big screw plug | 1
| Screw | OP046-4100-1上盖螺栓拧紧/Bolts tightening of oil tank cover(Pre-tightening) (1-26) | 26
| Screw | OP046-4100-1上盖螺栓拧紧/Bolts tightening of oil tank cover(Final tightening)(1-26) | 26
| Screw | OP051-4110单向阀/Non-return valve | 1
| Screw | OP050-6040-1长螺栓/Tighten long bolt (1-5) | 5
| Screw | OP050-4050 拧紧放油塞 Tighten oil drain plug | 1
| Screw | OP050-6020 拧紧散热器上温度传感器/Tighten upper temperature sensor on HE | 1
| Screw | OP050-1130 拧紧底部温度传感器 /Tighten bottom temperature sensor | 1
| Screw | OP050-6050-1拧紧水管卡箍/Tighten the first V-band clip （1-2） | 2
| Screw | OP050-2080-1 拧紧第一颗紧固螺栓/Tighten the 1st bolt (1-2) | 2
| leakage | OP060-气密性测试/Leakage test | NA
| leakage | OP60 激光打标/Laser marking （判定+打标内容） | NA
| Screw | OP065-5030-1减震板螺栓/Bolt of damping plate （1-4） | 4
| Screw | OP065-5060-1比例阀螺栓/propo-valve bolts （1-4） | 4
| Screw | OP065-2060-1排气阀/Deaeration valve | 1
| oil filling | OP070-注油数据/data of oil filling | NA | 标定记录需要单独生成文件
| Screw | OP080-4040-1上盖螺栓拧紧/Bolts tightening of oil tank cover(pre-tightening) （1-25) | 25
| Screw | OP080-4040-1上盖螺栓拧紧/Bolts tightening of oil tank cover(Final tightening)（1-25) | 25
| F-screw | 终装/Final assembly-2110 加油堵头拧紧/Tightening of oil filling plug | 1
| F-screw | 终装/Final assembly -6050B-1 水管卡箍调整后拧紧/Tightening after water socket adjustment | 2
| F-screw | 终装/Final assembly-1010-1 盖板螺栓拧紧/Bolt tightening into cover plate | 2
| F-gap | 终装-间隙值/Final assembly-clearance value | NA
| F-camera | 终装-拍照检测部分/Final assembly--Camera check | NA
| F-weight | 终装-称重记录/Final assembly-weighting record | NA | 需要提供每个PN的 重量规范

## 已完成订单列表
No. | Assemble Date 生产日期 | MRO 制造订单号 | S/N 序列号 | part No 物料码 | 动定轮类别 /Type of rotor&stator TC/WAG | 节流片类别/Type of throttle disk | 工装板码 Fixture No | 物料1追溯号/Material 1 traceability number （定轮/stator） | 物料2追溯号/Material 2 traceability number （动轮/rotor） | Match check of Stator &Rotor 动定轮匹配检测 | 物料3追溯号/Material 3 traceability number （节流片/throttle disk） | Match check of throttle disc 节流片实际规格和订单的一致性确认 | 物料4追溯号/Material 4 traceability number （节流片/throttle disk） | 物料5追溯号/Material 5 traceability number （比列阀/proportional valve） | 物料6追溯号/Material 6 traceability number （小齿轮/pinion） | 物料7追溯号/Material 7 traceability number （上盖条码/bar code of oil tank cover） | 物料8追溯号/Material 8 traceability number （待需要时定/undetermined） | OP010-员工ID/OP10 Operator ID | OP020-员工ID/OP20 Operator ID | OP025-员工ID/OP25 Operator ID | OP030-员工ID/OP30 Operator ID | OP036-员工ID/OP36 Operator ID | OP040-员工ID/OP40 Operator ID | OP045-员工ID/OP45 Operator ID | OP046-员工ID/OP46 Operator ID | OP050-员工ID/OP50 Operator ID | OP060-员工ID/OP60 Operator ID | OP065-员工ID/OP65 Operator ID | OP070-员工ID/OP70 Operator ID | OP080-员工ID/OP80 Operator ID | OP090-员工ID/OP90 Operator ID | 终检- 员工ID/Final inspection operator ID | OP010-循环时间/Op10-Cycle time(s) | OP020-循环时间/Op20-Cycle time(s) | OP025-循环时间/Op25-Cycle time(s) | OP030-循环时间/Op30-Cycle time(s) | OP036-循环时间/Op36-Cycle time(s) | OP040-循环时间/Op40-Cycle time(s) | OP045-循环时间/Op45-Cycle time(s) | OP046-循环时间/Op46-Cycle time(s) | OP050-循环时间/Op50-Cycle time(s) | OP060-循环时间/Op60-Cycle time(s) | OP065-循环时间/Op65-Cycle time(s) | OP070-循环时间/Op70-Cycle time(s) | OP080-循环时间/Op80-Cycle time(s) | OP090-循环时间/Op90-Cycle time(s) | - | OP010-1260 1280 小轴承外圈和支撑环/small out-ring and bearing ring | [9 empty] | OP010-1040 1050 小齿轮轴和大轴承内圈/Pinion shaft and inner ring of big bearing | [9 empty] | OP010-1090 1070 油封1和动轮壳体（黑色)/Sealing ring 1 and rotor housing(black) | [9 empty] | OP010-1050 1090 大轴承外圈和动轮壳体/out-ring of big bearing and rotor housing | [9 empty] | OP010-1280 1300 小轴承内圈和轴承座/Inner ring of small bearing and bearing sleeve | [9 empty] | OP010-1150 1090 油封2和动轮壳体 （棕红色)/Sealing ring and rotor housing(Brownish red) | [9 empty] | OP010-1110 弹簧销压装/Spring pin press | [7 empty] | OP010-1070 涂胶/Gluing |  | OP020-1220 定轮定位销压装/Press location pin onto stator | [9 empty] | OP020-1090 1190 定轮和动轮壳体压装/press stator onto rotor housing | [9 empty] | OP020-1100-1（动轮壳体和定轮拧紧螺栓/bolts tightening in rotor housing and stator） | [7 empty] | OP020-1100-2（动轮壳体和定轮拧紧螺栓/bolts tightening in rotor housing and stator） | [7 empty] | OP020-1100-3（动轮壳体和定轮拧紧螺栓/bolts tightening in rotor housing and stator） | [7 empty] | OP020-L2测量值/Measurement value | [12 empty] | OP025-L1测量值/Measurement value | [12 empty] | OP030-1320 垫片测量值/Shim measurement value | [7 empty] | OP030-1260 支撑环压装 | [9 empty] | OP030-1310大螺栓拧紧/Tightening of central bolt | [7 empty] | OP030-1310齿轮轴扭力测试/Torque test of pinion shaft |  |  |  | OP036-2100-1节流板螺栓拧紧/Tightening bolt onto throttle disk | [7 empty] | OP036-2100-2节流板螺栓拧紧/Tightening bolt onto throttle disk | [7 empty] | OP036-2050空气压力传感器拧紧/Tightening of air-pressure sensor | [7 empty] | OP030-2130-1小螺堵拧紧/Tightening of little screw plug | [7 empty] | OP036-1100-1动轮壳体和大壳体拧紧/Tightening bolts into rotor housing and retarder housing | [7 empty] | OP036-1100-2动轮壳体和大壳体拧紧/Tightening bolts into rotor housing and retarder housing | [7 empty] | OP036-1100-3动轮壳体和大壳体拧紧/Tightening bolts into rotor housing and retarder housing | [7 empty] | OP040-2240-1泵体拧紧/Tightening bolts into pump housing | [7 empty] | OP040-2240-2泵体拧紧/Tightening bolts into pump housing | [7 empty] | OP040-2240-3泵体拧紧/Tightening bolts into pump housing | [7 empty] | OP040-2110-1大螺堵拧紧/Tightening of big screw plug | [7 empty] | OP046-4100-1上盖螺栓拧紧/Bolts tightening of oil tank cover (Pre-tightening) | [7 empty] | OP046-4100-2上盖螺栓拧紧/Bolts tightening of oil tank cover (Pre-tightening) | [7 empty] | OP046-4100-3上盖螺栓拧紧/Bolts tightening of oil tank cover (Pre-tightening) | [7 empty] | OP046-4100-4上盖螺栓拧紧/Bolts tightening of oil tank cover (Pre-tightening) | [7 empty] | OP046-4100-5上盖螺栓拧紧/Bolts tightening of oil tank cover (Pre-tightening) | [7 empty] | OP046-4100-6上盖螺栓拧紧/Bolts tightening of oil tank cover (Pre-tightening) | [7 empty] | OP046-4100-7上盖螺栓拧紧/Bolts tightening of oil tank cover (Pre-tightening) | [7 empty] | OP046-4100-8上盖螺栓拧紧/Bolts tightening of oil tank cover (Pre-tightening) | [7 empty] | OP046-4100-9上盖螺栓拧紧/Bolts tightening of oil tank cover (Pre-tightening) | [7 empty] | OP046-4100-10上盖螺栓拧紧/Bolts tightening of oil tank cover (Pre-tightening) | [7 empty] | OP046-4100-11上盖螺栓拧紧/Bolts tightening of oil tank cover (Pre-tightening) | [7 empty] | OP046-4100-12上盖螺栓拧紧/Bolts tightening of oil tank cover (Pre-tightening) | [7 empty] | OP046-4100-13上盖螺栓拧紧/Bolts tightening of oil tank cover (Pre-tightening) | [7 empty] | OP046-4100-14上盖螺栓拧紧/Bolts tightening of oil tank cover (Pre-tightening) | [7 empty] | OP046-4100-15上盖螺栓拧紧/Bolts tightening of oil tank cover (Pre-tightening) | [7 empty] | OP046-4100-16上盖螺栓拧紧/Bolts tightening of oil tank cover (Pre-tightening) | [7 empty] | OP046-4100-17上盖螺栓拧紧/Bolts tightening of oil tank cover (Pre-tightening) | [7 empty] | OP046-4100-18上盖螺栓拧紧/Bolts tightening of oil tank cover (Pre-tightening) | [7 empty] | OP046-4100-19上盖螺栓拧紧/Bolts tightening of oil tank cover (Pre-tightening) | [7 empty] | OP046-4100-20上盖螺栓拧紧/Bolts tightening of oil tank cover (Pre-tightening) | [7 empty] | OP046-4100-21上盖螺栓拧紧/Bolts tightening of oil tank cover (Pre-tightening) | [7 empty] | OP046-4100-22上盖螺栓拧紧/Bolts tightening of oil tank cover (Pre-tightening) | [7 empty] | OP046-4100-23上盖螺栓拧紧/Bolts tightening of oil tank cover (Pre-tightening) | [7 empty] | OP046-4100-24上盖螺栓拧紧/Bolts tightening of oil tank cover (Pre-tightening) | [7 empty] | OP046-4100-25上盖螺栓拧紧/Bolts tightening of oil tank cover (Pre-tightening) | [7 empty] | OP046-4100-26上盖螺栓拧紧/Bolts tightening of oil tank cover (Pre-tightening) | [7 empty] | OP046-4100-1上盖螺栓拧紧/Bolts tightening of oil tank cover (Final tightening) | [7 empty] | OP046-4100-2上盖螺栓拧紧/Bolts tightening of oil tank cover (Final tightening) | [7 empty] | OP046-4100-3上盖螺栓拧紧/Bolts tightening of oil tank cover (Final tightening) | [7 empty] | OP046-4100-4上盖螺栓拧紧/Bolts tightening of oil tank cover (Final tightening) | [7 empty] | OP046-4100-5上盖螺栓拧紧/Bolts tightening of oil tank cover (Final tightening) | [7 empty] | OP046-4100-6上盖螺栓拧紧/Bolts tightening of oil tank cover (Final tightening) | [7 empty] | OP046-4100-7上盖螺栓拧紧/Bolts tightening of oil tank cover (Final tightening) | [7 empty] | OP046-4100-8上盖螺栓拧紧/Bolts tightening of oil tank cover (Final tightening) | [7 empty] | OP046-4100-9上盖螺栓拧紧/Bolts tightening of oil tank cover (Final tightening) | [7 empty] | OP046-4100-10上盖螺栓拧紧/Bolts tightening of oil tank cover (Final tightening) | [7 empty] | OP046-4100-11上盖螺栓拧紧/Bolts tightening of oil tank cover (Final tightening) | [7 empty] | OP046-4100-12上盖螺栓拧紧/Bolts tightening of oil tank cover (Final tightening) | [7 empty] | OP046-4100-13上盖螺栓拧紧/Bolts tightening of oil tank cover (Final tightening) | [7 empty] | OP046-4100-14上盖螺栓拧紧/Bolts tightening of oil tank cover (Final tightening) | [7 empty] | OP046-4100-15上盖螺栓拧紧/Bolts tightening of oil tank cover (Final tightening) | [7 empty] | OP046-4100-16上盖螺栓拧紧/Bolts tightening of oil tank cover (Final tightening) | [7 empty] | OP046-4100-17上盖螺栓拧紧/Bolts tightening of oil tank cover (Final tightening) | [7 empty] | OP046-4100-18上盖螺栓拧紧/Bolts tightening of oil tank cover (Final tightening) | [7 empty] | OP046-4100-19上盖螺栓拧紧/Bolts tightening of oil tank cover (Final tightening) | [7 empty] | OP046-4100-20上盖螺栓拧紧/Bolts tightening of oil tank cover (Final tightening) | [7 empty] | OP046-4100-21上盖螺栓拧紧/Bolts tightening of oil tank cover (Final tightening) | [7 empty] | OP046-4100-22上盖螺栓拧紧/Bolts tightening of oil tank cover (Final tightening) | [7 empty] | OP046-4100-23上盖螺栓拧紧/Bolts tightening of oil tank cover (Final tightening) | [7 empty] | OP046-4100-24上盖螺栓拧紧/Bolts tightening of oil tank cover (Final tightening) | [7 empty] | OP046-4100-25上盖螺栓拧紧/Bolts tightening of oil tank cover (Final tightening) | [7 empty] | OP046-4100-26上盖螺栓拧紧/Bolts tightening of oil tank cover (Final tightening) | [7 empty] | OP051-4110单向阀/Non-return valve | [7 empty] | OP050-6040-1长螺栓/Tighten long bolt | [7 empty] | OP050-6040-2长螺栓/Tighten long bolt | [7 empty] | OP050-6040-3长螺栓/Tighten long bolt | [7 empty] | OP050-6040-4长螺栓/Tighten long bolt | [7 empty] | OP050-6040-5长螺栓/Tighten long bolt | [7 empty] | OP050-4050 拧紧放油塞 Tighten oil drain plug | [7 empty] | OP050-6020 拧紧散热器上温度传感器/Tighten upper temperature sensor on HE | [7 empty] | OP050-1130 拧紧底部温度传感器 /Tighten bottom temperature sensor | [7 empty] | OP050-6050-1 拧紧第一个水冷管卡箍/Tighten the first V-band clip | [7 empty] | OP050-6050-2 拧紧第二个水冷管卡箍/Tighten the 2nd V-band clip | [7 empty] | OP050-2080-1 拧紧第一颗紧固螺栓/Tighten the first bolt | [7 empty] | OP050-2080-2 拧紧第二颗紧固螺栓/Tighten the 2nd bolt | [7 empty] | OP060-气密性测试/Leakage test | [7 empty] | OP60 激光打标/Laser marking |  | OP065-5030-1减震板螺栓/Bolt of damping plate | [7 empty] | OP065-5030-2减震板螺栓/Bolt of damping plate | [7 empty] | OP065-5030-3减震板螺栓/Bolt of damping plate | [7 empty] | OP065-5030-4减震板螺栓/Bolt of damping plate | [7 empty] | OP065-5060-1比例阀螺栓/propo-valve bolts | [7 empty] | OP065-5060-2比例阀螺栓/propo-valve bolts | [7 empty] | OP065-5060-3比例阀螺栓/propo-valve bolts | [7 empty] | OP065-5060-4比例阀螺栓/propo-valve bolts | [7 empty] | OP065-2060-1排气阀/Deaeration valve | [7 empty] | OP070-注油数据/data of oil filling |  |  |  |  | OP080-4040-1上盖螺栓拧紧/Bolts tightening of oil tank cover (pre-tightening) | [7 empty] | OP080-4040-2上盖螺栓拧紧/Bolts tightening of oil tank cover (pre-tightening) | [7 empty] | OP080-4040-3上盖螺栓拧紧/Bolts tightening of oil tank cover (pre-tightening) | [7 empty] | OP080-4040-4上盖螺栓拧紧/Bolts tightening of oil tank cover (pre-tightening) | [7 empty] | OP080-4040-5上盖螺栓拧紧/Bolts tightening of oil tank cover (pre-tightening) | [7 empty] | OP080-4040-6上盖螺栓拧紧/Bolts tightening of oil tank cover (pre-tightening) | [7 empty] | OP080-4040-7上盖螺栓拧紧/Bolts tightening of oil tank cover (pre-tightening) | [7 empty] | OP080-4040-8上盖螺栓拧紧/Bolts tightening of oil tank cover (pre-tightening) | [7 empty] | OP080-4040-9上盖螺栓拧紧/Bolts tightening of oil tank cover (pre-tightening) | [7 empty] | OP080-4040-10上盖螺栓拧紧/Bolts tightening of oil tank cover (pre-tightening) | [7 empty] | OP080-4040-11上盖螺栓拧紧/Bolts tightening of oil tank cover (pre-tightening) | [7 empty] | OP080-4040-12上盖螺栓拧紧/Bolts tightening of oil tank cover (pre-tightening) | [7 empty] | OP080-4040-13上盖螺栓拧紧/Bolts tightening of oil tank cover (pre-tightening) | [7 empty] | OP080-4040-14上盖螺栓拧紧/Bolts tightening of oil tank cover (pre-tightening) | [7 empty] | OP080-4040-15上盖螺栓拧紧/Bolts tightening of oil tank cover (pre-tightening) | [7 empty] | OP080-4040-16上盖螺栓拧紧/Bolts tightening of oil tank cover (pre-tightening) | [7 empty] | OP080-4040-17上盖螺栓拧紧/Bolts tightening of oil tank cover (pre-tightening) | [7 empty] | OP080-4040-18上盖螺栓拧紧/Bolts tightening of oil tank cover (pre-tightening) | [7 empty] | OP080-4040-19上盖螺栓拧紧/Bolts tightening of oil tank cover (pre-tightening) | [7 empty] | OP080-4040-20上盖螺栓拧紧/Bolts tightening of oil tank cover (pre-tightening) | [7 empty] | OP080-4040-21上盖螺栓拧紧/Bolts tightening of oil tank cover (pre-tightening) | [7 empty] | OP080-4040-22上盖螺栓拧紧/Bolts tightening of oil tank cover (pre-tightening) | [7 empty] | OP080-4040-23上盖螺栓拧紧/Bolts tightening of oil tank cover (pre-tightening) | [7 empty] | OP080-4040-24上盖螺栓拧紧/Bolts tightening of oil tank cover (pre-tightening) | [7 empty] | OP080-4040-25上盖螺栓拧紧/Bolts tightening of oil tank cover (pre-tightening) | [7 empty] | OP080-4040-1上盖螺栓拧紧/Bolts tightening of oil tank cover (Final tightening) | [7 empty] | OP080-4040-2上盖螺栓拧紧/Bolts tightening of oil tank cover (Final tightening) | [7 empty] | OP080-4040-3上盖螺栓拧紧/Bolts tightening of oil tank cover (Final tightening) | [7 empty] | OP080-4040-4上盖螺栓拧紧/Bolts tightening of oil tank cover (Final tightening) | [7 empty] | OP080-4040-5上盖螺栓拧紧/Bolts tightening of oil tank cover (Final tightening) | [7 empty] | OP080-4040-6上盖螺栓拧紧/Bolts tightening of oil tank cover (Final tightening) | [7 empty] | OP080-4040-7上盖螺栓拧紧/Bolts tightening of oil tank cover (Final tightening) | [7 empty] | OP080-4040-8上盖螺栓拧紧/Bolts tightening of oil tank cover (Final tightening) | [7 empty] | OP080-4040-9上盖螺栓拧紧/Bolts tightening of oil tank cover (Final tightening) | [7 empty] | OP080-4040-10上盖螺栓拧紧/Bolts tightening of oil tank cover (Final tightening) | [7 empty] | OP080-4040-11上盖螺栓拧紧/Bolts tightening of oil tank cover (Final tightening) | [7 empty] | OP080-4040-12上盖螺栓拧紧/Bolts tightening of oil tank cover (Final tightening) | [7 empty] | OP080-4040-13上盖螺栓拧紧/Bolts tightening of oil tank cover (Final tightening) | [7 empty] | OP080-4040-14上盖螺栓拧紧/Bolts tightening of oil tank cover (Final tightening) | [7 empty] | OP080-4040-15上盖螺栓拧紧/Bolts tightening of oil tank cover (Final tightening) | [7 empty] | OP080-4040-16上盖螺栓拧紧/Bolts tightening of oil tank cover (Final tightening) | [7 empty] | OP080-4040-17上盖螺栓拧紧/Bolts tightening of oil tank cover (Final tightening) | [7 empty] | OP080-4040-18上盖螺栓拧紧/Bolts tightening of oil tank cover (Final tightening) | [7 empty] | OP080-4040-19上盖螺栓拧紧/Bolts tightening of oil tank cover (Final tightening) | [7 empty] | OP080-4040-20上盖螺栓拧紧/Bolts tightening of oil tank cover (Final tightening) | [7 empty] | OP080-4040-21上盖螺栓拧紧/Bolts tightening of oil tank cover (Final tightening) | [7 empty] | OP080-4040-22上盖螺栓拧紧/Bolts tightening of oil tank cover (Final tightening) | [7 empty] | OP080-4040-23上盖螺栓拧紧/Bolts tightening of oil tank cover (Final tightening) | [7 empty] | OP080-4040-24上盖螺栓拧紧/Bolts tightening of oil tank cover (Final tightening) | [7 empty] | OP080-4040-25上盖螺栓拧紧/Bolts tightening of oil tank cover (Final tightening) | [7 empty] | 终装/Final assembly-2110 加油堵头拧紧/Tightening of oil filling plug | [7 empty] | 终装/Final assembly -6050B-1 水管卡箍调整后拧紧/Tightening after water socket adjustment | [7 empty] | 终装/Final assembly -6050B-2 水管卡箍调整后拧紧/Tightening after water socket adjustment | [7 empty] | 终装/Final assembly-1010-1 盖板螺栓拧紧/Bolt tightening into cover plate | [7 empty] | 终装/Final assembly-1010-2 盖板螺栓拧紧/Bolt tightening into cover plate | [7 empty] | 终装-间隙值/Final assembly-clearance value |  |  |  | 终装-拍照检测部分/Final assembly--Camera check |  |  |  |  | 终装-称重记录/Final assembly-weighting record
[48 empty] | 压装结果/press result | 程序号/Program number | 最大力/Max force（KN) | 实际力/Actual force（KN) | 最小力/Min force（KN) | 最大位移/Max displacement(mm) | 实际位移/Actual displacement(mm) | 最小位移/Min displacement(mm) | 设定压力/Setting press force（KN） | 设定位移/Setting displacement(mm) | 压装结果/press result | 程序号/Program number | 最大力/Max force（KN) | 实际力/Actual force（KN) | 最小力/Min force（KN) | 最大位移/Max displacement(mm) | 实际位移/Actual displacement(mm) | 最小位移/Min displacement(mm) | 设定压力/Setting press force（KN） | 设定位移/Setting displacement(mm) | 压装结果/press result | 程序号/Program number | 最大力/Max force（KN) | 实际力/Actual force（KN) | 最小力/Min force（KN) | 最大位移/Max displacement(mm) | 实际位移/Actual displacement(mm) | 最小位移/Min displacement(mm) | 设定压力/Setting press force（KN） | 设定位移/Setting displacement(mm) | 压装结果/press result | 程序号/Program number | 最大力/Max force（KN) | 实际力/Actual force（KN) | 最小力/Min force（KN) | 最大位移/Max displacement(mm) | 实际位移/Actual displacement(mm) | 最小位移/Min displacement(mm) | 设定压力/Setting press force（KN） | 设定位移/Setting displacement(mm) | 压装结果/press result | 程序号/Program number | 最大力/Max force（KN) | 实际力/Actual force（KN) | 最小力/Min force（KN) | 最大位移/Max displacement(mm) | 实际位移/Actual displacement(mm) | 最小位移/Min displacement(mm) | 设定压力/Setting press force（KN） | 设定位移/Setting displacement(mm) | 压装结果/press result | 程序号/Program number | 最大力/Max force（KN) | 实际力/Actual force（KN) | 最小力/Min force（KN) | 最大位移/Max displacement(mm) | 实际位移/Actual displacement(mm) | 最小位移/Min displacement(mm) | 设定压力/Setting press force（KN） | 设定位移/Setting displacement(mm) | 压装结果/press result | 程序号/Program number | 最大力/Max force（KN) | 实际力/Actual force（KN) | 最小力/Min force（KN) | 最大位移/Max displacement(mm) | 实际位移/Actual displacement(mm) | 最小位移/Min displacement(mm) | 结果/Result | 时间/Time | 压装结果/press result | 程序号/Program number | 最大力/Max force（KN) | 实际力/Actual force（KN) | 最小力/Min force（KN) | 最大位移/Max displacement(mm) | 实际位移/Actual displacement(mm) | 最小位移/Min displacement(mm) | 设定压力/Setting press force（KN） | 设定位移/Setting displacement(mm) | 压装结果/press result | 程序号/Program number | 最大力/Max force（KN) | 实际力/Actual force（KN) | 最小力/Min force（KN) | 最大位移/Max displacement(mm) | 实际位移/Actual displacement(mm) | 最小位移/Min displacement(mm) | 设定压力/Setting press force（KN） | 设定位移/Setting displacement(mm) | 拧紧状态/Tightening status | 程序号/Program number | 扭矩上限/Upper limited torque(Nm) | 扭矩/Torque(Nm) | 扭矩下限/Low limited torque(Nm) | 角度上限Upper limited angle (°） | 角度/Angle(°） | 角度下限/Low limited angle(°） | 拧紧状态/Tightening status | 程序号/Program number | 扭矩上限/Upper limited torque(Nm) | 扭矩/Torque(Nm) | 扭矩下限/Low limited torque(Nm) | 角度上限Upper limited angle (°） | 角度/Angle(°） | 角度下限/Low limited angle(°） | 拧紧状态/Tightening status | 程序号/Program number | 扭矩上限/Upper limited torque(Nm) | 扭矩/Torque(Nm) | 扭矩下限/Low limited torque(Nm) | 角度上限Upper limited angle (°） | 角度/Angle(°） | 角度下限/Low limited angle(°） | 三点极差结果/Three point D-value result | 程序号/Program number | 标定记录.calibration record | 标定块厚度/the dimension of master part（mm) | 上规格/Upper limit(mm) | 下规格/Low limit(mm) | 实测值/Actual value（mm) | 三点极差设置/The D-value setting of three points（mm) | 极差值/D-value（mm) | AVE （V1_V3） mm | V1（mm） | V2（mm） | V3（mm） | 三点极差结果/Three point D-value result | 程序号/Program number | 标定记录.calibration record | 标定块厚度/the dimension of master part（mm) | 上规格/Upper limit(mm) | 下规格/Low limit(mm) | 实测值/Actual value（mm) | 三点极差设置/The D-Value setting of three points （mm) | 极差值/D-value（mm) | AVE(V1_V3_) mm | V1（mm） | V2（mm） | V3（mm） | 垫片结果/Shim selection result | 垫片复测值/the remeasurement value（mm) | 间隙计算值/Calculated clearance（mm) | 选垫规格/Type of shim selection | 间隙范围/The scope of clearnace（mm) | 间隙值/Clearance value（mm) | 标定设定值/Calibration setting value（mm) | 标定测量值/The recheck value of calibration value（mm) | 压装结果/press result | 程序号/Program number | 最大力/Max force（KN) | 实际力/Actual force（KN) | 最小力/Min force（KN) | 最大位移/Max displacement(mm) | 实际位移/Actual displacement(mm) | 最小位移/Min displacement(mm) | 设定压力/Setting press force（KN） | 设定位移/Setting displacement(mm) | 拧紧状态/Tightening status | 程序号/Program number | 扭矩上限/Upper limited torque(Nm) | 扭矩/Torque(Nm) | 扭矩下限/Low limited torque(Nm) | 角度上限Upper limited angle (°） | 角度/Angle(°） | 角度下限/Low limited angle(°） | 扭力测试结果/The result of torque test | 扭矩上限/Upper limited torque(Nm) | 扭矩/Torque(Nm) | 扭矩下限/Low limited torque(Nm) | 拧紧状态/Tightening status | 程序号/Program number | 扭矩上限/Upper limited torque(Nm) | 扭矩/Torque(Nm) | 扭矩下限/Low limited torque(Nm) | 角度上限Upper limited angle (°） | 角度/Angle(°） | 角度下限/Low limited angle(°） | 拧紧状态/Tightening status | 程序号/Program number | 扭矩上限/Upper limited torque(Nm) | 扭矩/Torque(Nm) | 扭矩下限/Low limited torque(Nm) | 角度上限Upper limited angle (°） | 角度/Angle(°） | 角度下限/Low limited angle(°） | 拧紧状态/Tightening status | 程序号/Program number | 扭矩上限/Upper limited torque(Nm) | 扭矩/Torque(Nm) | 扭矩下限/Low limited torque(Nm) | 角度上限Upper limited angle (°） | 角度/Angle(°） | 角度下限/Low limited angle(°） | 拧紧状态/Tightening status | 程序号/Program number | 扭矩上限/Upper limited torque(Nm) | 扭矩/Torque(Nm) | 扭矩下限/Low limited torque(Nm) | 角度上限Upper limited angle (°） | 角度/Angle(°） | 角度下限/Low limited angle(°） | 拧紧状态/Tightening status | 程序号/Program number | 扭矩上限/Upper limited torque(Nm) | 扭矩/Torque(Nm) | 扭矩下限/Low limited torque(Nm) | 角度上限Upper limited angle (°） | 角度/Angle(°） | 角度下限/Low limited angle(°） | 拧紧状态/Tightening status | 程序号/Program number | 扭矩上限/Upper limited torque(Nm) | 扭矩/Torque(Nm) | 扭矩下限/Low limited torque(Nm) | 角度上限Upper limited angle (°） | 角度/Angle(°） | 角度下限/Low limited angle(°） | 拧紧状态/Tightening status | 程序号/Program number | 扭矩上限/Upper limited torque(Nm) | 扭矩/Torque(Nm) | 扭矩下限/Low limited torque(Nm) | 角度上限Upper limited angle (°） | 角度/Angle(°） | 角度下限/Low limited angle(°） | 拧紧状态/Tightening status | 程序号/Program number | 扭矩上限/Upper limited torque(Nm) | 扭矩/Torque(Nm) | 扭矩下限/Low limited torque(Nm) | 角度上限Upper limited angle (°） | 角度/Angle(°） | 角度下限/Low limited angle(°） | 拧紧状态/Tightening status | 程序号/Program number | 扭矩上限/Upper limited torque(Nm) | 扭矩/Torque(Nm) | 扭矩下限/Low limited torque(Nm) | 角度上限Upper limited angle (°） | 角度/Angle(°） | 角度下限/Low limited angle(°） | 拧紧状态/Tightening status | 程序号/Program number | 扭矩上限/Upper limited torque(Nm) | 扭矩/Torque(Nm) | 扭矩下限/Low limited torque(Nm) | 角度上限Upper limited angle (°） | 角度/Angle(°） | 角度下限/Low limited angle(°） | 拧紧状态/Tightening status | 程序号/Program number | 扭矩上限/Upper limited torque(Nm) | 扭矩/Torque(Nm) | 扭矩下限/Low limited torque(Nm) | 角度上限Upper limited angle (°） | 角度/Angle(°） | 角度下限/Low limited angle(°） | 拧紧状态/Tightening status | 程序号/Program number | 扭矩上限/Upper limited torque(Nm) | 扭矩/Torque(Nm) | 扭矩下限/Low limited torque(Nm) | 角度上限Upper limited angle (°） | 角度/Angle(°） | 角度下限/Low limited angle(°） | 拧紧状态/Tightening status | 程序号/Program number | 扭矩上限/Upper limited torque(Nm) | 扭矩/Torque(Nm) | 扭矩下限/Low limited torque(Nm) | 角度上限Upper limited angle (°） | 角度/Angle(°） | 角度下限/Low limited angle(°） | 拧紧状态/Tightening status | 程序号/Program number | 扭矩上限/Upper limited torque(Nm) | 扭矩/Torque(Nm) | 扭矩下限/Low limited torque(Nm) | 角度上限Upper limited angle (°） | 角度/Angle(°） | 角度下限/Low limited angle(°） | 拧紧状态/Tightening status | 程序号/Program number | 扭矩上限/Upper limited torque(Nm) | 扭矩/Torque(Nm) | 扭矩下限/Low limited torque(Nm) | 角度上限Upper limited angle (°） | 角度/Angle(°） | 角度下限/Low limited angle(°） | 拧紧状态/Tightening status | 程序号/Program number | 扭矩上限/Upper limited torque(Nm) | 扭矩/Torque(Nm) | 扭矩下限/Low limited torque(Nm) | 角度上限Upper limited angle (°） | 角度/Angle(°） | 角度下限/Low limited angle(°） | 拧紧状态/Tightening status | 程序号/Program number | 扭矩上限/Upper limited torque(Nm) | 扭矩/Torque(Nm) | 扭矩下限/Low limited torque(Nm) | 角度上限Upper limited angle (°） | 角度/Angle(°） | 角度下限/Low limited angle(°） | 拧紧状态/Tightening status | 程序号/Program number | 扭矩上限/Upper limited torque(Nm) | 扭矩/Torque(Nm) | 扭矩下限/Low limited torque(Nm) | 角度上限Upper limited angle (°） | 角度/Angle(°） | 角度下限/Low limited angle(°） | 拧紧状态/Tightening status | 程序号/Program number | 扭矩上限/Upper limited torque(Nm) | 扭矩/Torque(Nm) | 扭矩下限/Low limited torque(Nm) | 角度上限Upper limited angle (°） | 角度/Angle(°） | 角度下限/Low limited angle(°） | 拧紧状态/Tightening status | 程序号/Program number | 扭矩上限/Upper limited torque(Nm) | 扭矩/Torque(Nm) | 扭矩下限/Low limited torque(Nm) | 角度上限Upper limited angle (°） | 角度/Angle(°） | 角度下限/Low limited angle(°） | 拧紧状态/Tightening status | 程序号/Program number | 扭矩上限/Upper limited torque(Nm) | 扭矩/Torque(Nm) | 扭矩下限/Low limited torque(Nm) | 角度上限Upper limited angle (°） | 角度/Angle(°） | 角度下限/Low limited angle(°） | 拧紧状态/Tightening status | 程序号/Program number | 扭矩上限/Upper limited torque(Nm) | 扭矩/Torque(Nm) | 扭矩下限/Low limited torque(Nm) | 角度上限Upper limited angle (°） | 角度/Angle(°） | 角度下限/Low limited angle(°） | 拧紧状态/Tightening status | 程序号/Program number | 扭矩上限/Upper limited torque(Nm) | 扭矩/Torque(Nm) | 扭矩下限/Low limited torque(Nm) | 角度上限Upper limited angle (°） | 角度/Angle(°） | 角度下限/Low limited angle(°） | 拧紧状态/Tightening status | 程序号/Program number | 扭矩上限/Upper limited torque(Nm) | 扭矩/Torque(Nm) | 扭矩下限/Low limited torque(Nm) | 角度上限Upper limited angle (°） | 角度/Angle(°） | 角度下限/Low limited angle(°） | 拧紧状态/Tightening status | 程序号/Program number | 扭矩上限/Upper limited torque(Nm) | 扭矩/Torque(Nm) | 扭矩下限/Low limited torque(Nm) | 角度上限Upper limited angle (°） | 角度/Angle(°） | 角度下限/Low limited angle(°） | 拧紧状态/Tightening status | 程序号/Program number | 扭矩上限/Upper limited torque(Nm) | 扭矩/Torque(Nm) | 扭矩下限/Low limited torque(Nm) | 角度上限Upper limited angle (°） | 角度/Angle(°） | 角度下限/Low limited angle(°） | 拧紧状态/Tightening status | 程序号/Program number | 扭矩上限/Upper limited torque(Nm) | 扭矩/Torque(Nm) | 扭矩下限/Low limited torque(Nm) | 角度上限Upper limited angle (°） | 角度/Angle(°） | 角度下限/Low limited angle(°） | 拧紧状态/Tightening status | 程序号/Program number | 扭矩上限/Upper limited torque(Nm) | 扭矩/Torque(Nm) | 扭矩下限/Low limited torque(Nm) | 角度上限Upper limited angle (°） | 角度/Angle(°） | 角度下限/Low limited angle(°） | 拧紧状态/Tightening status | 程序号/Program number | 扭矩上限/Upper limited torque(Nm) | 扭矩/Torque(Nm) | 扭矩下限/Low limited torque(Nm) | 角度上限Upper limited angle (°） | 角度/Angle(°） | 角度下限/Low limited angle(°） | 拧紧状态/Tightening status | 程序号/Program number | 扭矩上限/Upper limited torque(Nm) | 扭矩/Torque(Nm) | 扭矩下限/Low limited torque(Nm) | 角度上限Upper limited angle (°） | 角度/Angle(°） | 角度下限/Low limited angle(°） | 拧紧状态/Tightening status | 程序号/Program number | 扭矩上限/Upper limited torque(Nm) | 扭矩/Torque(Nm) | 扭矩下限/Low limited torque(Nm) | 角度上限Upper limited angle (°） | 角度/Angle(°） | 角度下限/Low limited angle(°） | 拧紧状态/Tightening status | 程序号/Program number | 扭矩上限/Upper limited torque(Nm) | 扭矩/Torque(Nm) | 扭矩下限/Low limited torque(Nm) | 角度上限Upper limited angle (°） | 角度/Angle(°） | 角度下限/Low limited angle(°） | 拧紧状态/Tightening status | 程序号/Program number | 扭矩上限/Upper limited torque(Nm) | 扭矩/Torque(Nm) | 扭矩下限/Low limited torque(Nm) | 角度上限Upper limited angle (°） | 角度/Angle(°） | 角度下限/Low limited angle(°） | 拧紧状态/Tightening status | 程序号/Program number | 扭矩上限/Upper limited torque(Nm) | 扭矩/Torque(Nm) | 扭矩下限/Low limited torque(Nm) | 角度上限Upper limited angle (°） | 角度/Angle(°） | 角度下限/Low limited angle(°） | 拧紧状态/Tightening status | 程序号/Program number | 扭矩上限/Upper limited torque(Nm) | 扭矩/Torque(Nm) | 扭矩下限/Low limited torque(Nm) | 角度上限Upper limited angle (°） | 角度/Angle(°） | 角度下限/Low limited angle(°） | 拧紧状态/Tightening status | 程序号/Program number | 扭矩上限/Upper limited torque(Nm) | 扭矩/Torque(Nm) | 扭矩下限/Low limited torque(Nm) | 角度上限Upper limited angle (°） | 角度/Angle(°） | 角度下限/Low limited angle(°） | 拧紧状态/Tightening status | 程序号/Program number | 扭矩上限/Upper limited torque(Nm) | 扭矩/Torque(Nm) | 扭矩下限/Low limited torque(Nm) | 角度上限Upper limited angle (°） | 角度/Angle(°） | 角度下限/Low limited angle(°） | 拧紧状态/Tightening status | 程序号/Program number | 扭矩上限/Upper limited torque(Nm) | 扭矩/Torque(Nm) | 扭矩下限/Low limited torque(Nm) | 角度上限Upper limited angle (°） | 角度/Angle(°） | 角度下限/Low limited angle(°） | 拧紧状态/Tightening status | 程序号/Program number | 扭矩上限/Upper limited torque(Nm) | 扭矩/Torque(Nm) | 扭矩下限/Low limited torque(Nm) | 角度上限Upper limited angle (°） | 角度/Angle(°） | 角度下限/Low limited angle(°） | 拧紧状态/Tightening status | 程序号/Program number | 扭矩上限/Upper limited torque(Nm) | 扭矩/Torque(Nm) | 扭矩下限/Low limited torque(Nm) | 角度上限Upper limited angle (°） | 角度/Angle(°） | 角度下限/Low limited angle(°） | 拧紧状态/Tightening status | 程序号/Program number | 扭矩上限/Upper limited torque(Nm) | 扭矩/Torque(Nm) | 扭矩下限/Low limited torque(Nm) | 角度上限Upper limited angle (°） | 角度/Angle(°） | 角度下限/Low limited angle(°） | 拧紧状态/Tightening status | 程序号/Program number | 扭矩上限/Upper limited torque(Nm) | 扭矩/Torque(Nm) | 扭矩下限/Low limited torque(Nm) | 角度上限Upper limited angle (°） | 角度/Angle(°） | 角度下限/Low limited angle(°） | 拧紧状态/Tightening status | 程序号/Program number | 扭矩上限/Upper limited torque(Nm) | 扭矩/Torque(Nm) | 扭矩下限/Low limited torque(Nm) | 角度上限Upper limited angle (°） | 角度/Angle(°） | 角度下限/Low limited angle(°） | 拧紧状态/Tightening status | 程序号/Program number | 扭矩上限/Upper limited torque(Nm) | 扭矩/Torque(Nm) | 扭矩下限/Low limited torque(Nm) | 角度上限Upper limited angle (°） | 角度/Angle(°） | 角度下限/Low limited angle(°） | 拧紧状态/Tightening status | 程序号/Program number | 扭矩上限/Upper limited torque(Nm) | 扭矩/Torque(Nm) | 扭矩下限/Low limited torque(Nm) | 角度上限Upper limited angle (°） | 角度/Angle(°） | 角度下限/Low limited angle(°） | 拧紧状态/Tightening status | 程序号/Program number | 扭矩上限/Upper limited torque(Nm) | 扭矩/Torque(Nm) | 扭矩下限/Low limited torque(Nm) | 角度上限Upper limited angle (°） | 角度/Angle(°） | 角度下限/Low limited angle(°） | 拧紧状态/Tightening status | 程序号/Program number | 扭矩上限/Upper limited torque(Nm) | 扭矩/Torque(Nm) | 扭矩下限/Low limited torque(Nm) | 角度上限Upper limited angle (°） | 角度/Angle(°） | 角度下限/Low limited angle(°） | 拧紧状态/Tightening status | 程序号/Program number | 扭矩上限/Upper limited torque(Nm) | 扭矩/Torque(Nm) | 扭矩下限/Low limited torque(Nm) | 角度上限Upper limited angle (°） | 角度/Angle(°） | 角度下限/Low limited angle(°） | 拧紧状态/Tightening status | 程序号/Program number | 扭矩上限/Upper limited torque(Nm) | 扭矩/Torque(Nm) | 扭矩下限/Low limited torque(Nm) | 角度上限Upper limited angle (°） | 角度/Angle(°） | 角度下限/Low limited angle(°） | 拧紧状态/Tightening status | 程序号/Program number | 扭矩上限/Upper limited torque(Nm) | 扭矩/Torque(Nm) | 扭矩下限/Low limited torque(Nm) | 角度上限Upper limited angle (°） | 角度/Angle(°） | 角度下限/Low limited angle(°） | 拧紧状态/Tightening status | 程序号/Program number | 扭矩上限/Upper limited torque(Nm) | 扭矩/Torque(Nm) | 扭矩下限/Low limited torque(Nm) | 角度上限Upper limited angle (°） | 角度/Angle(°） | 角度下限/Low limited angle(°） | 拧紧状态/Tightening status | 程序号/Program number | 扭矩上限/Upper limited torque(Nm) | 扭矩/Torque(Nm) | 扭矩下限/Low limited torque(Nm) | 角度上限Upper limited angle (°） | 角度/Angle(°） | 角度下限/Low limited angle(°） | 拧紧状态/Tightening status | 程序号/Program number | 扭矩上限/Upper limited torque(Nm) | 扭矩/Torque(Nm) | 扭矩下限/Low limited torque(Nm) | 角度上限Upper limited angle (°） | 角度/Angle(°） | 角度下限/Low limited angle(°） | 拧紧状态/Tightening status | 程序号/Program number | 扭矩上限/Upper limited torque(Nm) | 扭矩/Torque(Nm) | 扭矩下限/Low limited torque(Nm) | 角度上限Upper limited angle (°） | 角度/Angle(°） | 角度下限/Low limited angle(°） | 拧紧状态/Tightening status | 程序号/Program number | 扭矩上限/Upper limited torque(Nm) | 扭矩/Torque(Nm) | 扭矩下限/Low limited torque(Nm) | 角度上限Upper limited angle (°） | 角度/Angle(°） | 角度下限/Low limited angle(°） | 拧紧状态/Tightening status | 程序号/Program number | 扭矩上限/Upper limited torque(Nm) | 扭矩/Torque(Nm) | 扭矩下限/Low limited torque(Nm) | 角度上限Upper limited angle (°） | 角度/Angle(°） | 角度下限/Low limited angle(°） | 拧紧状态/Tightening status | 程序号/Program number | 扭矩上限/Upper limited torque(Nm) | 扭矩/Torque(Nm) | 扭矩下限/Low limited torque(Nm) | 角度上限Upper limited angle (°） | 角度/Angle(°） | 角度下限/Low limited angle(°） | 拧紧状态/Tightening status | 程序号/Program number | 扭矩上限/Upper limited torque(Nm) | 扭矩/Torque(Nm) | 扭矩下限/Low limited torque(Nm) | 角度上限Upper limited angle (°） | 角度/Angle(°） | 角度下限/Low limited angle(°） | 拧紧状态/Tightening status | 程序号/Program number | 扭矩上限/Upper limited torque(Nm) | 扭矩/Torque(Nm) | 扭矩下限/Low limited torque(Nm) | 角度上限Upper limited angle (°） | 角度/Angle(°） | 角度下限/Low limited angle(°） | 拧紧状态/Tightening status | 程序号/Program number | 扭矩上限/Upper limited torque(Nm) | 扭矩/Torque(Nm) | 扭矩下限/Low limited torque(Nm) | 角度上限Upper limited angle (°） | 角度/Angle(°） | 角度下限/Low limited angle(°） | 拧紧状态/Tightening status | 程序号/Program number | 扭矩上限/Upper limited torque(Nm) | 扭矩/Torque(Nm) | 扭矩下限/Low limited torque(Nm) | 角度上限Upper limited angle (°） | 角度/Angle(°） | 角度下限/Low limited angle(°） | 拧紧状态/Tightening status | 程序号/Program number | 扭矩上限/Upper limited torque(Nm) | 扭矩/Torque(Nm) | 扭矩下限/Low limited torque(Nm) | 角度上限Upper limited angle (°） | 角度/Angle(°） | 角度下限/Low limited angle(°） | 拧紧状态/Tightening status | 程序号/Program number | 扭矩上限/Upper limited torque(Nm) | 扭矩/Torque(Nm) | 扭矩下限/Low limited torque(Nm) | 角度上限Upper limited angle (°） | 角度/Angle(°） | 角度下限/Low limited angle(°） | 拧紧状态/Tightening status | 程序号/Program number | 扭矩上限/Upper limited torque(Nm) | 扭矩/Torque(Nm) | 扭矩下限/Low limited torque(Nm) | 角度上限Upper limited angle (°） | 角度/Angle(°） | 角度下限/Low limited angle(°） | 拧紧状态/Tightening status | 程序号/Program number | 扭矩上限/Upper limited torque(Nm) | 扭矩/Torque(Nm) | 扭矩下限/Low limited torque(Nm) | 角度上限Upper limited angle (°） | 角度/Angle(°） | 角度下限/Low limited angle(°） | 拧紧状态/Tightening status | 程序号/Program number | 扭矩上限/Upper limited torque(Nm) | 扭矩/Torque(Nm) | 扭矩下限/Low limited torque(Nm) | 角度上限Upper limited angle (°） | 角度/Angle(°） | 角度下限/Low limited angle(°） | 拧紧状态/Tightening status | 程序号/Program number | 扭矩上限/Upper limited torque(Nm) | 扭矩/Torque(Nm) | 扭矩下限/Low limited torque(Nm) | 角度上限Upper limited angle (°） | 角度/Angle(°） | 角度下限/Low limited angle(°） | 拧紧状态/Tightening status | 程序号/Program number | 扭矩上限/Upper limited torque(Nm) | 扭矩/Torque(Nm) | 扭矩下限/Low limited torque(Nm) | 角度上限Upper limited angle (°） | 角度/Angle(°） | 角度下限/Low limited angle(°） | 拧紧状态/Tightening status | 程序号/Program number | 扭矩上限/Upper limited torque(Nm) | 扭矩/Torque(Nm) | 扭矩下限/Low limited torque(Nm) | 角度上限Upper limited angle (°） | 角度/Angle(°） | 角度下限/Low limited angle(°） | 拧紧状态/Tightening status | 程序号/Program number | 扭矩上限/Upper limited torque(Nm) | 扭矩/Torque(Nm) | 扭矩下限/Low limited torque(Nm) | 角度上限Upper limited angle (°） | 角度/Angle(°） | 角度下限/Low limited angle(°） | 拧紧状态/Tightening status | 程序号/Program number | 扭矩上限/Upper limited torque(Nm) | 扭矩/Torque(Nm) | 扭矩下限/Low limited torque(Nm) | 角度上限Upper limited angle (°） | 角度/Angle(°） | 角度下限/Low limited angle(°） | 拧紧状态/Tightening status | 程序号/Program number | 扭矩上限/Upper limited torque(Nm) | 扭矩/Torque(Nm) | 扭矩下限/Low limited torque(Nm) | 角度上限Upper limited angle (°） | 角度/Angle(°） | 角度下限/Low limited angle(°） | 拧紧状态/Tightening status | 程序号/Program number | 扭矩上限/Upper limited torque(Nm) | 扭矩/Torque(Nm) | 扭矩下限/Low limited torque(Nm) | 角度上限Upper limited angle (°） | 角度/Angle(°） | 角度下限/Low limited angle(°） | 拧紧状态/Tightening status | 程序号/Program number | 扭矩上限/Upper limited torque(Nm) | 扭矩/Torque(Nm) | 扭矩下限/Low limited torque(Nm) | 角度上限Upper limited angle (°） | 角度/Angle(°） | 角度下限/Low limited angle(°） | 拧紧状态/Tightening status | 程序号/Program number | 扭矩上限/Upper limited torque(Nm) | 扭矩/Torque(Nm) | 扭矩下限/Low limited torque(Nm) | 角度上限Upper limited angle (°） | 角度/Angle(°） | 角度下限/Low limited angle(°） | 拧紧状态/Tightening status | 程序号/Program number | 扭矩上限/Upper limited torque(Nm) | 扭矩/Torque(Nm) | 扭矩下限/Low limited torque(Nm) | 角度上限Upper limited angle (°） | 角度/Angle(°） | 角度下限/Low limited angle(°） | 气密性检测结果/Leakage test result | 程序号/Program number | 上腔气密性压力/Air test pressure of upper chamber(KPA) | 上腔气密性泄露值/Leakage value of upper chamber(PA) | 下腔气密性压力/Air test pressure of low chamber(KPA) | 下腔气密性泄露值/Leakage value of low chamber((PA) | 中腔气密性压力/Air test pressure of middle chamber(KPA) | 中腔气密泄露值/Leakage value of middle chamber(PA) | 激光打标判定/Judgement of laser marking | 激光打标内容/ Content of laser marking | 拧紧状态/Tightening status | 程序号/Program number | 扭矩上限/Upper limited torque(Nm) | 扭矩/Torque(Nm) | 扭矩下限/Low limited torque(Nm) | 角度上限Upper limited angle (°） | 角度/Angle(°） | 角度下限/Low limited angle(°） | 拧紧状态/Tightening status | 程序号/Program number | 扭矩上限/Upper limited torque(Nm) | 扭矩/Torque(Nm) | 扭矩下限/Low limited torque(Nm) | 角度上限Upper limited angle (°） | 角度/Angle(°） | 角度下限/Low limited angle(°） | 拧紧状态/Tightening status | 程序号/Program number | 扭矩上限/Upper limited torque(Nm) | 扭矩/Torque(Nm) | 扭矩下限/Low limited torque(Nm) | 角度上限Upper limited angle (°） | 角度/Angle(°） | 角度下限/Low limited angle(°） | 拧紧状态/Tightening status | 程序号/Program number | 扭矩上限/Upper limited torque(Nm) | 扭矩/Torque(Nm) | 扭矩下限/Low limited torque(Nm) | 角度上限Upper limited angle (°） | 角度/Angle(°） | 角度下限/Low limited angle(°） | 拧紧状态/Tightening status | 程序号/Program number | 扭矩上限/Upper limited torque(Nm) | 扭矩/Torque(Nm) | 扭矩下限/Low limited torque(Nm) | 角度上限Upper limited angle (°） | 角度/Angle(°） | 角度下限/Low limited angle(°） | 拧紧状态/Tightening status | 程序号/Program number | 扭矩上限/Upper limited torque(Nm) | 扭矩/Torque(Nm) | 扭矩下限/Low limited torque(Nm) | 角度上限Upper limited angle (°） | 角度/Angle(°） | 角度下限/Low limited angle(°） | 拧紧状态/Tightening status | 程序号/Program number | 扭矩上限/Upper limited torque(Nm) | 扭矩/Torque(Nm) | 扭矩下限/Low limited torque(Nm) | 角度上限Upper limited angle (°） | 角度/Angle(°） | 角度下限/Low limited angle(°） | 拧紧状态/Tightening status | 程序号/Program number | 扭矩上限/Upper limited torque(Nm) | 扭矩/Torque(Nm) | 扭矩下限/Low limited torque(Nm) | 角度上限Upper limited angle (°） | 角度/Angle(°） | 角度下限/Low limited angle(°） | 拧紧状态/Tightening status | 程序号/Program number | 扭矩上限/Upper limited torque(Nm) | 扭矩/Torque(Nm) | 扭矩下限/Low limited torque(Nm) | 角度上限Upper limited angle (°） | 角度/Angle(°） | 角度下限/Low limited angle(°） | 注油上限/Upper limit of oil filling | 实际注油量/Actual quantity of oill filling | 注油下限/Low limit of oil filling | 注油温度/Oil filling temperature | 标定结果/calibration result | 拧紧状态/Tightening status | 程序号/Program number | 扭矩上限/Upper limited torque(Nm) | 扭矩/Torque(Nm) | 扭矩下限/Low limited torque(Nm) | 角度上限Upper limited angle (°） | 角度/Angle(°） | 角度下限/Low limited angle(°） | 拧紧状态/Tightening status | 程序号/Program number | 扭矩上限/Upper limited torque(Nm) | 扭矩/Torque(Nm) | 扭矩下限/Low limited torque(Nm) | 角度上限Upper limited angle (°） | 角度/Angle(°） | 角度下限/Low limited angle(°） | 拧紧状态/Tightening status | 程序号/Program number | 扭矩上限/Upper limited torque(Nm) | 扭矩/Torque(Nm) | 扭矩下限/Low limited torque(Nm) | 角度上限Upper limited angle (°） | 角度/Angle(°） | 角度下限/Low limited angle(°） | 拧紧状态/Tightening status | 程序号/Program number | 扭矩上限/Upper limited torque(Nm) | 扭矩/Torque(Nm) | 扭矩下限/Low limited torque(Nm) | 角度上限Upper limited angle (°） | 角度/Angle(°） | 角度下限/Low limited angle(°） | 拧紧状态/Tightening status | 程序号/Program number | 扭矩上限/Upper limited torque(Nm) | 扭矩/Torque(Nm) | 扭矩下限/Low limited torque(Nm) | 角度上限Upper limited angle (°） | 角度/Angle(°） | 角度下限/Low limited angle(°） | 拧紧状态/Tightening status | 程序号/Program number | 扭矩上限/Upper limited torque(Nm) | 扭矩/Torque(Nm) | 扭矩下限/Low limited torque(Nm) | 角度上限Upper limited angle (°） | 角度/Angle(°） | 角度下限/Low limited angle(°） | 拧紧状态/Tightening status | 程序号/Program number | 扭矩上限/Upper limited torque(Nm) | 扭矩/Torque(Nm) | 扭矩下限/Low limited torque(Nm) | 角度上限Upper limited angle (°） | 角度/Angle(°） | 角度下限/Low limited angle(°） | 拧紧状态/Tightening status | 程序号/Program number | 扭矩上限/Upper limited torque(Nm) | 扭矩/Torque(Nm) | 扭矩下限/Low limited torque(Nm) | 角度上限Upper limited angle (°） | 角度/Angle(°） | 角度下限/Low limited angle(°） | 拧紧状态/Tightening status | 程序号/Program number | 扭矩上限/Upper limited torque(Nm) | 扭矩/Torque(Nm) | 扭矩下限/Low limited torque(Nm) | 角度上限Upper limited angle (°） | 角度/Angle(°） | 角度下限/Low limited angle(°） | 拧紧状态/Tightening status | 程序号/Program number | 扭矩上限/Upper limited torque(Nm) | 扭矩/Torque(Nm) | 扭矩下限/Low limited torque(Nm) | 角度上限Upper limited angle (°） | 角度/Angle(°） | 角度下限/Low limited angle(°） | 拧紧状态/Tightening status | 程序号/Program number | 扭矩上限/Upper limited torque(Nm) | 扭矩/Torque(Nm) | 扭矩下限/Low limited torque(Nm) | 角度上限Upper limited angle (°） | 角度/Angle(°） | 角度下限/Low limited angle(°） | 拧紧状态/Tightening status | 程序号/Program number | 扭矩上限/Upper limited torque(Nm) | 扭矩/Torque(Nm) | 扭矩下限/Low limited torque(Nm) | 角度上限Upper limited angle (°） | 角度/Angle(°） | 角度下限/Low limited angle(°） | 拧紧状态/Tightening status | 程序号/Program number | 扭矩上限/Upper limited torque(Nm) | 扭矩/Torque(Nm) | 扭矩下限/Low limited torque(Nm) | 角度上限Upper limited angle (°） | 角度/Angle(°） | 角度下限/Low limited angle(°） | 拧紧状态/Tightening status | 程序号/Program number | 扭矩上限/Upper limited torque(Nm) | 扭矩/Torque(Nm) | 扭矩下限/Low limited torque(Nm) | 角度上限Upper limited angle (°） | 角度/Angle(°） | 角度下限/Low limited angle(°） | 拧紧状态/Tightening status | 程序号/Program number | 扭矩上限/Upper limited torque(Nm) | 扭矩/Torque(Nm) | 扭矩下限/Low limited torque(Nm) | 角度上限Upper limited angle (°） | 角度/Angle(°） | 角度下限/Low limited angle(°） | 拧紧状态/Tightening status | 程序号/Program number | 扭矩上限/Upper limited torque(Nm) | 扭矩/Torque(Nm) | 扭矩下限/Low limited torque(Nm) | 角度上限Upper limited angle (°） | 角度/Angle(°） | 角度下限/Low limited angle(°） | 拧紧状态/Tightening status | 程序号/Program number | 扭矩上限/Upper limited torque(Nm) | 扭矩/Torque(Nm) | 扭矩下限/Low limited torque(Nm) | 角度上限Upper limited angle (°） | 角度/Angle(°） | 角度下限/Low limited angle(°） | 拧紧状态/Tightening status | 程序号/Program number | 扭矩上限/Upper limited torque(Nm) | 扭矩/Torque(Nm) | 扭矩下限/Low limited torque(Nm) | 角度上限Upper limited angle (°） | 角度/Angle(°） | 角度下限/Low limited angle(°） | 拧紧状态/Tightening status | 程序号/Program number | 扭矩上限/Upper limited torque(Nm) | 扭矩/Torque(Nm) | 扭矩下限/Low limited torque(Nm) | 角度上限Upper limited angle (°） | 角度/Angle(°） | 角度下限/Low limited angle(°） | 拧紧状态/Tightening status | 程序号/Program number | 扭矩上限/Upper limited torque(Nm) | 扭矩/Torque(Nm) | 扭矩下限/Low limited torque(Nm) | 角度上限Upper limited angle (°） | 角度/Angle(°） | 角度下限/Low limited angle(°） | 拧紧状态/Tightening status | 程序号/Program number | 扭矩上限/Upper limited torque(Nm) | 扭矩/Torque(Nm) | 扭矩下限/Low limited torque(Nm) | 角度上限Upper limited angle (°） | 角度/Angle(°） | 角度下限/Low limited angle(°） | 拧紧状态/Tightening status | 程序号/Program number | 扭矩上限/Upper limited torque(Nm) | 扭矩/Torque(Nm) | 扭矩下限/Low limited torque(Nm) | 角度上限Upper limited angle (°） | 角度/Angle(°） | 角度下限/Low limited angle(°） | 拧紧状态/Tightening status | 程序号/Program number | 扭矩上限/Upper limited torque(Nm) | 扭矩/Torque(Nm) | 扭矩下限/Low limited torque(Nm) | 角度上限Upper limited angle (°） | 角度/Angle(°） | 角度下限/Low limited angle(°） | 拧紧状态/Tightening status | 程序号/Program number | 扭矩上限/Upper limited torque(Nm) | 扭矩/Torque(Nm) | 扭矩下限/Low limited torque(Nm) | 角度上限Upper limited angle (°） | 角度/Angle(°） | 角度下限/Low limited angle(°） | 拧紧状态/Tightening status | 程序号/Program number | 扭矩上限/Upper limited torque(Nm) | 扭矩/Torque(Nm) | 扭矩下限/Low limited torque(Nm) | 角度上限Upper limited angle (°） | 角度/Angle(°） | 角度下限/Low limited angle(°） | 拧紧状态/Tightening status | 程序号/Program number | 扭矩上限/Upper limited torque(Nm) | 扭矩/Torque(Nm) | 扭矩下限/Low limited torque(Nm) | 角度上限Upper limited angle (°） | 角度/Angle(°） | 角度下限/Low limited angle(°） | 拧紧状态/Tightening status | 程序号/Program number | 扭矩上限/Upper limited torque(Nm) | 扭矩/Torque(Nm) | 扭矩下限/Low limited torque(Nm) | 角度上限Upper limited angle (°） | 角度/Angle(°） | 角度下限/Low limited angle(°） | 拧紧状态/Tightening status | 程序号/Program number | 扭矩上限/Upper limited torque(Nm) | 扭矩/Torque(Nm) | 扭矩下限/Low limited torque(Nm) | 角度上限Upper limited angle (°） | 角度/Angle(°） | 角度下限/Low limited angle(°） | 拧紧状态/Tightening status | 程序号/Program number | 扭矩上限/Upper limited torque(Nm) | 扭矩/Torque(Nm) | 扭矩下限/Low limited torque(Nm) | 角度上限Upper limited angle (°） | 角度/Angle(°） | 角度下限/Low limited angle(°） | 拧紧状态/Tightening status | 程序号/Program number | 扭矩上限/Upper limited torque(Nm) | 扭矩/Torque(Nm) | 扭矩下限/Low limited torque(Nm) | 角度上限Upper limited angle (°） | 角度/Angle(°） | 角度下限/Low limited angle(°） | 拧紧状态/Tightening status | 程序号/Program number | 扭矩上限/Upper limited torque(Nm) | 扭矩/Torque(Nm) | 扭矩下限/Low limited torque(Nm) | 角度上限Upper limited angle (°） | 角度/Angle(°） | 角度下限/Low limited angle(°） | 拧紧状态/Tightening status | 程序号/Program number | 扭矩上限/Upper limited torque(Nm) | 扭矩/Torque(Nm) | 扭矩下限/Low limited torque(Nm) | 角度上限Upper limited angle (°） | 角度/Angle(°） | 角度下限/Low limited angle(°） | 拧紧状态/Tightening status | 程序号/Program number | 扭矩上限/Upper limited torque(Nm) | 扭矩/Torque(Nm) | 扭矩下限/Low limited torque(Nm) | 角度上限Upper limited angle (°） | 角度/Angle(°） | 角度下限/Low limited angle(°） | 拧紧状态/Tightening status | 程序号/Program number | 扭矩上限/Upper limited torque(Nm) | 扭矩/Torque(Nm) | 扭矩下限/Low limited torque(Nm) | 角度上限Upper limited angle (°） | 角度/Angle(°） | 角度下限/Low limited angle(°） | 拧紧状态/Tightening status | 程序号/Program number | 扭矩上限/Upper limited torque(Nm) | 扭矩/Torque(Nm) | 扭矩下限/Low limited torque(Nm) | 角度上限Upper limited angle (°） | 角度/Angle(°） | 角度下限/Low limited angle(°） | 拧紧状态/Tightening status | 程序号/Program number | 扭矩上限/Upper limited torque(Nm) | 扭矩/Torque(Nm) | 扭矩下限/Low limited torque(Nm) | 角度上限Upper limited angle (°） | 角度/Angle(°） | 角度下限/Low limited angle(°） | 拧紧状态/Tightening status | 程序号/Program number | 扭矩上限/Upper limited torque(Nm) | 扭矩/Torque(Nm) | 扭矩下限/Low limited torque(Nm) | 角度上限Upper limited angle (°） | 角度/Angle(°） | 角度下限/Low limited angle(°） | 拧紧状态/Tightening status | 程序号/Program number | 扭矩上限/Upper limited torque(Nm) | 扭矩/Torque(Nm) | 扭矩下限/Low limited torque(Nm) | 角度上限Upper limited angle (°） | 角度/Angle(°） | 角度下限/Low limited angle(°） | 拧紧状态/Tightening status | 程序号/Program number | 扭矩上限/Upper limited torque(Nm) | 扭矩/Torque(Nm) | 扭矩下限/Low limited torque(Nm) | 角度上限Upper limited angle (°） | 角度/Angle(°） | 角度下限/Low limited angle(°） | 拧紧状态/Tightening status | 程序号/Program number | 扭矩上限/Upper limited torque(Nm) | 扭矩/Torque(Nm) | 扭矩下限/Low limited torque(Nm) | 角度上限Upper limited angle (°） | 角度/Angle(°） | 角度下限/Low limited angle(°） | 拧紧状态/Tightening status | 程序号/Program number | 扭矩上限/Upper limited torque(Nm) | 扭矩/Torque(Nm) | 扭矩下限/Low limited torque(Nm) | 角度上限Upper limited angle (°） | 角度/Angle(°） | 角度下限/Low limited angle(°） | 拧紧状态/Tightening status | 程序号/Program number | 扭矩上限/Upper limited torque(Nm) | 扭矩/Torque(Nm) | 扭矩下限/Low limited torque(Nm) | 角度上限Upper limited angle (°） | 角度/Angle(°） | 角度下限/Low limited angle(°） | 拧紧状态/Tightening status | 程序号/Program number | 扭矩上限/Upper limited torque(Nm) | 扭矩/Torque(Nm) | 扭矩下限/Low limited torque(Nm) | 角度上限Upper limited angle (°） | 角度/Angle(°） | 角度下限/Low limited angle(°） | 拧紧状态/Tightening status | 程序号/Program number | 扭矩上限/Upper limited torque(Nm) | 扭矩/Torque(Nm) | 扭矩下限/Low limited torque(Nm) | 角度上限Upper limited angle (°） | 角度/Angle(°） | 角度下限/Low limited angle(°） | 拧紧状态/Tightening status | 程序号/Program number | 扭矩上限/Upper limited torque(Nm) | 扭矩/Torque(Nm) | 扭矩下限/Low limited torque(Nm) | 角度上限Upper limited angle (°） | 角度/Angle(°） | 角度下限/Low limited angle(°） | 拧紧状态/Tightening status | 程序号/Program number | 扭矩上限/Upper limited torque(Nm) | 扭矩/Torque(Nm) | 扭矩下限/Low limited torque(Nm) | 角度上限Upper limited angle (°） | 角度/Angle(°） | 角度下限/Low limited angle(°） | 拧紧状态/Tightening status | 程序号/Program number | 扭矩上限/Upper limited torque(Nm) | 扭矩/Torque(Nm) | 扭矩下限/Low limited torque(Nm) | 角度上限Upper limited angle (°） | 角度/Angle(°） | 角度下限/Low limited angle(°） | 拧紧状态/Tightening status | 程序号/Program number | 扭矩上限/Upper limited torque(Nm) | 扭矩/Torque(Nm) | 扭矩下限/Low limited torque(Nm) | 角度上限Upper limited angle (°） | 角度/Angle(°） | 角度下限/Low limited angle(°） | 拧紧状态/Tightening status | 程序号/Program number | 扭矩上限/Upper limited torque(Nm) | 扭矩/Torque(Nm) | 扭矩下限/Low limited torque(Nm) | 角度上限Upper limited angle (°） | 角度/Angle(°） | 角度下限/Low limited angle(°） | 拧紧状态/Tightening status | 程序号/Program number | 扭矩上限/Upper limited torque(Nm) | 扭矩/Torque(Nm) | 扭矩下限/Low limited torque(Nm) | 角度上限Upper limited angle (°） | 角度/Angle(°） | 角度下限/Low limited angle(°） | 拧紧状态/Tightening status | 程序号/Program number | 扭矩上限/Upper limited torque(Nm) | 扭矩/Torque(Nm) | 扭矩下限/Low limited torque(Nm) | 角度上限Upper limited angle (°） | 角度/Angle(°） | 角度下限/Low limited angle(°） | 拧紧状态/Tightening status | 程序号/Program number | 扭矩上限/Upper limited torque(Nm) | 扭矩/Torque(Nm) | 扭矩下限/Low limited torque(Nm) | 角度上限Upper limited angle (°） | 角度/Angle(°） | 角度下限/Low limited angle(°） | 拧紧状态/Tightening status | 程序号/Program number | 扭矩上限/Upper limited torque(Nm) | 扭矩/Torque(Nm) | 扭矩下限/Low limited torque(Nm) | 角度上限Upper limited angle (°） | 角度/Angle(°） | 角度下限/Low limited angle(°） | 拧紧状态/Tightening status | 程序号/Program number | 扭矩上限/Upper limited torque(Nm) | 扭矩/Torque(Nm) | 扭矩下限/Low limited torque(Nm) | 角度上限Upper limited angle (°） | 角度/Angle(°） | 角度下限/Low limited angle(°） | 拧紧状态/Tightening status | 程序号/Program number | 扭矩上限/Upper limited torque(Nm) | 扭矩/Torque(Nm) | 扭矩下限/Low limited torque(Nm) | 角度上限Upper limited angle (°） | 角度/Angle(°） | 角度下限/Low limited angle(°） | 间隙结果/Clearance result | 间隙上限/upper limit of clearance | 间隙下限/Low limit of clearance | 实际间隙/Actual clearance | 水管角度代号/Angle code of water socket | 水管角度判定/Angle judgement of water socket | 铭牌确认/Name plate confirm | Q标记确认/Q marker confirm | 配套O-ring确认/O-ring fittings confirm | 重量判定/Judgement of weight | 重量上限/Upper limit of weight | 重量下限/Low limit of weight | 实际重量/Actual weight